## Sheet1
parameter | value | unit | note
frameAcrylicThickness | 0.375 | in
internalAcrylicThickness | 0.25 | in
aerogelThickness | 30 | mm
aerogelWidth | 110 | mm
aerogelHeight | 110 | mm
height | 5 | in
width | 5 | in
depth | 10.75 | in
mirrorAngle | 5 | deg
detectorWidth | 52 | mm
detectorHeight | 52 | mm
mirrorThickness | 0.125 | in
fresnelThickness | 0.1 | mm
grooveDensity | 100 | ul
focalLength | 3 | in
ior | 1.49 | ul
centerThickness | 0.06 | in
fresnelAngle | 90 | deg
fresnelEffectiveDiameter | 6 | in
oRingWidth | 0.0625 | in
sensorHolderDepth | 0.75 | in
aerogelClearence | 0.125 | in
backplanePCBWidth | 3 | in
backplanePCBHeight | 3 | in
backplaneHoleOffsett | 0.25 | in
backplanePostionOffsett | 0.5 | in
moduleSlotClearence | 0.03125 | in