## Sheet1
parameter | value | unit | note
plasticThickness | 0.25 | in
aerogelThickness | 30 | mm
aerogelWidth | 110 | mm
aerogelHeight | 110 | mm
aerogelHolderDepth | 1.4688 | in
height | 5 | in
width | 5 | in
depth | 5.75 | in
mirrorAngle | 5 | deg
mirrorThickness | 0.125 | in
fresnelThickness | 0.1 | mm
grooveDensity | 100 | ul
focalLength | 3 | in
ior | 1.49 | ul
centerThickness | 0.06 | in
fresnelAngle | 90 | deg
fresnelEffectiveDiameter | 6 | in